## Sheet1
视频监控等安保设备需求调查表
序号 | 类别 | 名称 | 技术参数 | 单位 | 报价（元）
1 | 网络摄像机 | 星光网络摄像机 | 200万 1/2.7" CMOS 最低照度： 彩色：不低于0.002 Lux @（F1.2，AGC ON），0 Lux with IR 宽动态： 不小于120 dB 补光距离： ≥30 m 防补光过曝： 支持 红外波长范围： 800-900nm 补光灯类型： 支持 最大图像尺寸： 1920 × 1080 视频压缩标准： 主码流：H.265/H.264 网络存储： 支持NAS（NFS，SMB/CIFS均支持） 音频： 不少于1个内置麦克风 网络：不少于 1个RJ45 10 M/100 M自适应以太网口 启动和工作温湿度：-30 ℃~60 ℃，湿度小于95%（无凝结） 供电方式： DC：12 V ± 25%，支持防反接保护；PoE：802.3af，Class 3 功耗： DC：12 V，最大功耗：不大于6 W；PoE：802.3af，36 V~57 V，最大功耗：不大于7 W 电源接口类型： Ø5.5 mm圆口 防护：≥ IP66 | 台
2 | 网络摄像机 | 星光网络摄像机 | 200万 1/2.7" CMOS 最低照度： 彩色：不低于0.002 Lux @（F1.2，AGC ON），黑白：0 Lux with IR 宽动态： 不小于120 dB 补光灯类型： 支持 补光距离： ≥30 m 波长范围： 800-900 nm 防补光过曝： 支持 最大图像尺寸： 1920 × 1080 视频压缩标准： 主码流：H.265/H.264 网络存储： 支持NAS（NFS，SMB/CIFS均支持） 音频： 不少于1个内置麦克风 网络：不少于 1个RJ45 10 M/100 M自适应以太网口 存储温湿度： -30 ℃~60 ℃，湿度小于95%（无凝结） 启动和工作温湿度： -30 ℃~60 ℃，湿度小于95%（无凝结） 供电方式： DC：12 V ± 25%，支持防反接保护；PoE：802.3af，Class 3 功耗： DC：12 V，最大功耗：不大于6 W；PoE：802.3af，36 V~57 V，最大功耗：不大于7 W 电源接口类型： Ø5.5 mm圆口 防护：≥ IP66 | 台
3 | 网络摄像机 | 星光网络摄像机 | 400万 1/3" CMOS 智能侦测：支持越界侦测，区域入侵侦测 1个内置麦克风， 白光/红外双补光，白光最远不低于25 m，红外最远不低于40 m 最低照度： 不低于彩色：0.005 Lux @（F1.2，AGC ON），0 Lux with IR 宽动态： 不小于120 dB 补光灯类型： 支持 补光距离： ≥30 m 波长范围： 800-900nm 防补光过曝： 支持 最大图像尺寸： 2560 × 1440 视频压缩标准： 主码流：H.265/H.264 音频： 不少于1个内置麦克风 网络：不少于 1个RJ45 10 M/100 M自适应以太网口 启动及工作温湿度： -30 ℃~60 ℃，湿度小于95%（无凝结） 供电方式： DC：12 V ± 25%，支持防反接保护；PoE：802.3af，Class 3 功耗： DC：12 V，最大功耗：不大于10W；PoE：802.3af，36 V~57 V最大功耗：不大于11 W 电源接口类型： Ø5.5 mm圆口 防护：≥ IP66 | 台
4 | 网络摄像机 | 星光网络摄像机 | 400万 1/3" CMOS 最低照度： 彩色：不低于0.005 Lux @（F1.2，AGC ON），黑白：0 Lux with IR 宽动态： 不小于120 dB补光灯类型： 支持 补光距离： ≥30 m 红外波长范围： 800-900 nm 防补光过曝： 支持 最大图像尺寸： 2688 × 1520 视频压缩标准： 主码流：H.265/H.264 网络存储： 支持NAS（NFS，SMB/CIFS均支持） 音频： 不少于1个内置麦克风 网络：不少于 1个RJ45 10 M/100 M自适应以太网口 启动及工作温湿度： -30 ℃~60 ℃，湿度小于95%（无凝结） 供电方式： DC：12 V ± 25%，支持防反接保护；PoE：802.3af，Class 3 功耗： DC：12 V，最大功耗：不大于6 W；PoE：（802.3af，36 V~57 V），最大功耗：不大于7 W 电源接口类型： Ø5.5 mm圆口 防护：≥ IP66 | 台
5 | 网络摄像机 | 全彩网络摄像机 | 200万 1/2.7" CMOS 最低照度： 彩色：不低于0.0005 Lux @（F1.0，AGC ON），0 Lux with Light 宽动态： ≥120 dB 补光距离： ≥30 m 防补光过曝： 支持 补光灯类型： 支持 最大图像尺寸： 1920 × 1080 视频压缩标准： 主码流：H.265/H.264 网络存储： 支持NAS（NFS，SMB/CIFS均支持） 音频： 不少于1个内置麦克风 网络：不少于 1个RJ45 10 M/100 M自适应以太网口 启动和工作温湿度： -30 ℃~60 ℃，湿度小于95%（无凝结） 供电方式： DC：12 V ± 25%，支持防反接保护；PoE：802.3af，Class 3 功耗： DC：12 V，最大功耗：不大于6 W；PoE：（802.3af，36 V~57 V）最大功耗：不大于7 W 电源接口类型： Ø5.5 mm圆口 | 台
6 | 网络摄像机 | 全彩网络摄像机 | 传感器类型：400万 1/1.8" CMOS 智能侦测：支持越界侦测，区域入侵侦测 最低照度： 彩色：不低于0.0005 Lux @（F1.0，AGC ON），0 Lux with Light 宽动态： ≥120 dB 补光距离： ≥30 m 防补光过曝： 支持 补光灯类型： 支持 最大图像尺寸： 2560 × 1440 视频压缩标准： 主码流：H.265/H.264 网络存储： 支持NAS（NFS，SMB/CIFS均支持） 音频： 不少于1个内置麦克风 网络：不少于 1个RJ45 10 M/100 M自适应以太网口 启动和工作温湿度： -30 ℃~60 ℃，湿度小于95%（无凝结） 供电方式： DC：12 V ± 25%，支持防反接保护；PoE：802.3af，Class 3 功耗： DC： 12 V，最大功耗：不大于6 W；PoE：（802.3af，36 V~57 V），最大功耗：不大于7 W 电源接口类型： Ø5.5 mm圆口 防护：≥ IP66 | 台
7 | 网络摄像机 | 广角网络摄像机 | 传感器类型：1/2.5" Progressive Scan CMOS； 最低照度：不低于0.0005 Lux @ (F1.0, AGC ON)，0 Lux with Light； 宽动态：≥120 dB 最大图像尺寸：3632 × 1632； 视频压缩标准：主码流：H.265/H.264 子码流：H.265/H.264/MJPEG； 网络：1个RJ45 10 M/100 M自适应以太网口 ； SD卡扩展：内置MicroSD/MicroSDHC/MicroSDXC插槽，最大支持256 GB； 音频：≥1个内置麦克风，≥1个内置扬声器 1路输入（Line in）：2芯端子，最大输入幅值：3.3 Vpp，输入阻抗4.7 kΩ，接口类型：非平衡1路输出（Line out）：2芯端子，最大输出幅值：3.3 Vpp，输出阻抗100 Ω，接口类型：非平衡；报警：1路输入，1路输出（报警输出最大支持 DC12 V，30 mA）；复位：支持；电源输出：DC12 V，100 mA； 补光灯类型：支持； 补光距离：≥10 m；防补光过曝：支持；防护：≥IP66；启动和工作温湿度：-30 °C~60 °C，湿度小于95%（无凝结）；功耗：DC：12 V，最大功耗：不大于11 W PoE：802.3af，36 V~57 V最大功耗：不大于13 W；供电方式：DC：12 V ± 25%，支持防反接保护 PoE：802.3af，Class 3；电源接口类型：Ø5.5 mm圆口防护：≥ IP66 | 台
8 | 网络摄像机 | 轻智能警戒网络摄像机 | 400万 1/3" CMOS 智能筒型网络摄像机 采用深度学习硬件及算法，支持越界侦测，区域入侵侦测，进入区域侦测和离开区域侦测，支持联动声音报警 最低照度： 彩色：不低于0.005 Lux @（F1.2，AGC ON），0 Lux with IR 宽动态： 不低于120 dB 补光灯类型： 支持 防补光过曝： 支持 补光距离： ≥30 m 最大图像尺寸： 2560 × 1440 视频压缩标准： 主码流：H.265/H.264 网络存储： 支持NAS（NFS，SMB/CIFS均支持） 网络：不少于 1个RJ45 10 M/100 M自适应以太网口 音频： 不少于1个内置麦克风，1个内置扬声器 存储温湿度： -30 ℃~60 ℃，湿度小于95%（无凝结） 启动及工作温湿度： -30 ℃~60 ℃，湿度小于95%（无凝结） 功耗： DC：12 V，最大功耗：不大于11 W；PoE：802.3af，36 V~57 V最大功耗：不大于12W 供电方式： DC：12 V ± 25%，支持防反接保护；PoE：802.3af，Class 3 电源接口类型： Ø5.5 mm圆口 防护：≥ IP66 | 台
9 | 网络摄像机 | 星光网络摄像机 | 传感器类型：1/2.4"CMOS 最大图像尺寸：3200 × 1800 最低照度：彩色：不低于0.005 Lux @（F1.2，AGC ON），0 Lux with IR 宽动态：不低于120 dB 补光灯类型：支持 补光距离：≥30 m 防补光过曝：支持 红外波长范围：≥850 nm 视频压缩标准：主码流：H.265/H.264 子码流：H.265/H.264/MJPEG 第三码流：H.265/H.264 网络：不少于1个RJ45 10 M/100 M自适应以太网口 音频：不少于1个内置麦克风 1路输入（Line in），最大输入幅值：3.3 Vpp，输入阻抗：4.7 kΩ，接口类型：非平衡 1路输出（Line out），最大输出幅值：3.3 Vpp，输出阻抗：100 Ω，接口类型：非平衡 SD卡扩展：内置MicroSD/MicroSDHC/MicroSDXC插槽，最大支持256 GB 报警：1路输入，1路输出（报警输出最大支持DC12 V，30 mA） 复位：支持 电源输出：DC12 V，100 mA电源输出， 启动及工作温湿度：-30 ℃~60 ℃，湿度小于95%（无凝结） 恢复出厂设置：支持RESET按键，支持客户端或浏览器恢复 功耗：DC：12 V，0.62 A，最大功耗：不大于8 W PoE：IEEE802.3af，CLASS3，最大功耗：不大于10 W 供电方式：DC：12 V ± 25%，支持防反接保护 PoE：IEEE802.3af，CLASS3 电源接口类型：Ø5.5 mm圆口 防护：≥IP66 | 台
10 | 网络摄像机 | 星光网络摄像机 | 传感器类型：1/2.4" Progressive Scan CMOS 最大图像尺寸：3200 × 1800 最低照度：彩色：不低于0.005 Lux @（F1.2，AGC ON），0 Lux with IR 宽动态：不低于120 dB 补光灯类型：红外灯 补光距离：≥30 m 防补光过曝：支持 红外波长范围：≥850 nm 视频压缩标准：主码流：H.265/H.264 子码流：H.265/H.264/MJPEG 第三码流：H.265/H.264 网络：不少于1个RJ45 10 M/100 M自适应以太网口 音频：不少于1个内置麦克风 1路输入（Line in），最大输入幅值：3.3 Vpp，输入阻抗：4.7 kΩ，接口类型：非平衡 1路输出（Line out），最大输出幅值：3.3 Vpp，输出阻抗：100 Ω，接口类型：非平衡 SD卡扩展：内置MicroSD/MicroSDHC/MicroSDXC插槽，最大支持256 GB 报警：1路输入，1路输出（报警输出最大支持DC12 V，30 mA） 复位：支持 电源输出：DC12 V，100 mA电源输出，建议用于拾音器供电 启动及工作温湿度：-30 ℃~60 ℃，湿度小于95%（无凝结） 恢复出厂设置：支持RESET按键，支持客户端或浏览器恢复 功耗：DC：12 V，最大功耗：不大于8 W PoE：IEEE802.3af，CLASS3，最大功耗：不大于10W 供电方式：DC：12 V ± 25%，支持防反接保护 PoE：IEEE802.3af，CLASS3 电源接口类型：Ø5.5 mm圆口 防护：≥IP67 | 台
11 | 网络摄像机 | AI全彩系列网络摄像机 | 最大图像尺寸：1920 × 1080； 视频压缩标准：H.265/H.264/MJPEG； 电源输出：-S型号：DC12 V，50 mA； 网络：不少于1个RJ45 10 M/100 M自适应以太网口；接口类型：外甩线； 报警：-S型号：1路输入，1路输出（报警输入支持开关量，报警输出最大支持DC12 V，30 mA）；RS-485：-S型号：采用半双工模式，支持自适应，PELCO-P和PELCO-D协议； 宽动态：不低于120 dB； 最低照度：彩色：不低于0.0005 Lux @（F1.0，AGC ON） 黑白：不低于0.0001 Lux @（F1.0，AGC ON），0 Lux with Light；传感器类型：1/1.8" Progressive Scan CMOS；焦距&视场角：2.8~12 mm，水平视场角：101.5°~47.6°，垂直视场角：52.3°~26.6°，对角视场角：124.1°~54.9°；防补光过曝：支持防补光过曝开启和关闭，开启下支持自动和手动，手动支持根据距离等级控制补光灯亮度；补光距离：普通监控：不少于30 m 人脸抓拍：不低于5 m；补光灯类型：暖白光；防护：≥IP67；线缆长度：35 cm；电源接口类型：3芯接口；存储温湿度：-30 °C~60 °C，湿度小于95%（无凝结）；供电方式：DC：12 V ± 20%，支持防反接保护 PoE：802.3af，Type 2，Class 4；启动和工作温湿度：-30 °C~60 °C，湿度小于95%（无凝结）；功耗：DC：12 V，0.90 A，最大功耗：不大于10.7 W PoE：802.3af，36 V~57 V，0.22 A~0.35 A，最大功耗：不大于12.5 W；音频：不少于1路输入（Line in），1路输出（Line out），2个内置麦克风，1个内置扬声器；音频：不少于1路输入（Line in），1路输出（Line out），2个内置麦克风，1个内置扬声器；支持标准的256 GB MicroSD/MicroSDHC/MicroSDXC卡存储，支持10 M/100 M自适应网口；支持三码流技术，支持同时20路取流；支持三级用户权限管理，支持授权的用户和密码，支持IP地址过滤；音频（-S型号支持）：1路输入，1路输出；报警（-S型号支持）：1路输入，1路输出；电源供应：DC：12 V ± 20%；PoE：802.3af，Type 2，Class 4；防护等级：IP67 | 台
12 | 网络摄像机 | 离岗专用产品 | 视频压缩标准：主码流：H.265/H.264 子码流：H.265/H.264/MJPEG 第三码流：H.265/H.264 第四码流：H.265/H.264/MJPEG 第五码流：H.265/H.264/MJPEG；网络：1个RJ45 10 M/100 M自适应以太网口；SD卡扩展：内置MicroSD/MicroSDHC/MicroSDXC插槽，最大支持256 GB；复位：支持；接口类型：外甩线；宽动态：不低于120db；最大图像尺寸：2688 × 1520； 最低照度：彩色：不低于0.005 Lux @（F1.2，AGC ON） 黑白：不低于0.001 Lux @（F1.2，AGC ON），0 Lux with IR；调节角度：水平：0~355°，垂直：0~75°，旋转：0~355°；传感器类型：1/2.7" Progressive Scan CMOS；焦距&视场角：2.7~13.5 mm：水平视场角：96.6°~29.7°，垂直视场角：51.7°~16.7°，对角线视场角：114.2°~34° 7~35 mm： 水平视场角：40°~16.2°，垂直视场角：22°~9.1°，对角线视场角：46.3°~18.6°；补光距离：2.7~13.5 mm： 普通监控：不少于30 m，人脸抓拍/识别：不少于3 m 7~35 mm： 普通监控：不少于50 m，人脸抓拍/识别：不少于7 m；防补光过曝：支持防补光过曝开启和关闭，开启下支持自动和手动，手动支持根据距离等级控制补光灯亮度；补光灯类型：鳞镜补光，红外≥850 nm，3颗灯珠；防护：≥IP67；功耗：DC：12 V，最大功耗：不大于11 W PoE：802.3af，36 V~57 V，最大功耗：不大于12 W；供电方式：DC：12 V ± 20%，支持防反接保护 PoE：802.3af，Type 1 Class 3；启动和工作温湿度：-30 °C~60 °C，湿度小于95%（无凝结）；电源接口类型：3芯接口；存储温湿度：-30 °C~60 °C，湿度小于95%（无凝结）；报警：1路输入，1路输出（报警输入支持开关量，报警输出最大支持DC12 V，30 mA）；音频：不少于1 路输入（Line in），1路输出（Line out），2个内置麦克风，1个内置扬声器；电源输出：支持DC12 V，50 mA；RS-485：1路RS-485接口，半双工模式，支持自适应，PELCO-P和PELCO-D协议； | 台
13 | 网络摄像机 | 多维客流摄像机系列 | 400万 1/1.8"CMOS 最低照度： 彩色：不低于0.0005 Lux @（F1.2，AGC ON），0 Lux with Light；黑白：0.0001 Lux @（F1.2，AGC ON），0 Lux with IR 宽动态： 不低于120 dB 焦距＆视场角： 2.8~12 mm：水平视场角：99.6°~39.8°，垂直视场角：52.3°~22.4°，对角视场角：119.9°~45.7° 补光灯类型： 混合补光 补光距离： ≥50 m 防补光过曝： 支持 最大图像尺寸： 2560 × 1440 视频压缩标准： 主码流：H.265/H.264 网络存储： 支持MicroSD(即TF卡)/MicroSDHC/MicroSDXC卡（最大256 GB）断网本地存储及断网续传，NAS（NFS，SMB/CIFS均支持），配合黑卡支持SD卡加密及SD卡状态检测 视频输出： 1 Vp-p Composite Output(75 Ω/CVBS) 网络： 不少于1个RJ45 10 M/100 M/1000 M自适应以太网口 音频 ： 不少于2 路输入（Line in），1路输出（Line out） 报警 ： 不少于3路输入，湿接点，支持3.3 V~5 V范围电位 ；2路输出，湿接点，电平量，支持最大DC12 V，30 mA RS-485： 采用半双工模式，支持自适应，PELCO-P和PELCO-D协议 复位： 支持RESET按键，客户端或浏览器恢复 电源输出： DC12 V，100 mA 接口类型： 外甩线 存储温湿度： -30 ℃~60 ℃，湿度小于95%（无凝结） 启动和工作温湿度： -30 ℃~60 ℃，湿度小于95%（无凝结） 功耗： DC：12 V，最大功耗：不大于25W；PoE：802.3at，42.5 V~57 V，最大功耗：不大于26W 供电方式： DC：12 V ± 20%，支持防反接保护；PoE：802.3at，Type 2，Class 4 电源接口类型： 3芯电源接口 线缆长度： ≥35 cm 防护：≥ IP67 | 台
14 | 智能球型摄像机 | 全彩全景枪球智能一体机 | 【全景4Mp全彩4mm；细节4Mp红外23倍】 支持深度学习算法，提供精准的人车分类侦测、报警、联动跟踪 支持双路区域入侵侦测、越界侦测、进入区域侦测和离开区域侦测等智能侦测并联动跟踪 支持同时检测多张人脸，支持对运动人脸进行检测、跟踪、抓拍、评分、筛选，输出最优的人脸抓图 传感器类型： 【全景】1/1.8＂progressive scan CMOS，【细节】1/2.8＂progressive scan CMOS 最低照度： 【全景】不低于0.0005 Lux @（F1.0，AGC ON），0 Lux with light 【细节】不低于0.005 Lux @（F1.6，AGC ON），黑白：0.001Lux @（F1.6，AGC ON），0 Lux with IR 宽动态： 不低于120 dB超宽动态 焦距： 【全景】4 mm；【细节】4.8 mm~110 mm，支持23倍光学变倍 视场角： 【全景】水平视场角：88.7°，垂直视场角：44.7°，【细节】水平视场角：57.6°~2.7°（广角~望远） 水平范围： 360° 垂直范围： -15°~90°（自动翻转） 水平速度： 水平键控速度：0.1°~160°/s，速度可设；水平预置点速度：240°/s 垂直速度： 垂直键控速度：0.1°~120°/s，速度可设；垂直预置点速度：200°/s 主码流帧率分辨率： 【全景】：50 Hz： 25 fps (2560 × 1440)； 60 Hz： 30 fps (2560 × 1440) 【细节】： 50 Hz： 25 fps (2560 × 1440)； 60 Hz： 30 fps (2560 × 1440) 视频压缩标准： H.265,H.264,MJPEG 网络存储： NAS (NFS，SMB/ CIFS), ANR 支持接入 网络接口： RJ45网口,自适应10M/100M网络数据 SD卡扩展： 内置Micro SD卡插槽,支持Micro SD(即TF卡)/Micro SDHC/Micro SDXC卡,最大支持256G 报警输入： 不少于2路报警输入 报警输出： 不少于1路报警输出 音频输入： 不少于1路音频输入 音频输出： 不少于1路音频输出 白光照射距离：【全景】不低于30 m 红外照射距离：【细节】不低于150 m 供电方式： DC36V±25% 设备功耗： 最大功耗：不大于60 W 工作温湿度： -30℃-65℃；湿度小于90% 除雾： 支持 防护：≥ IP66 | 台
15 | 智能球型摄像机 | 全彩全景枪球智能一体机 | 传感器类型： 【全景】1/2.8＂Progressive Scan CMOS；【细节】1/2.8＂Progressive Scan CMOS 最低照度： 【全景】彩色：不低于0.0005 Lux @（F1.0，AGC ON），0 Lux with light 【细节】彩色：不低于0.005 Lux @（F1.6，AGC ON），黑白：0.001 Lux @（F1.6，AGC ON），0 Lux with IR 焦距： 【全景】4 mm；【细节】4.8 mm~110 mm，23倍光学变倍 视场角： 【全景】水平视场角：83.6°，垂直视场角：44.6° 【细节】水平视场角：55°~2.7°（广角~望远） 白光照射距离： 【全景】≥30 m 红外照射距离： 【细节】≥100 m 水平范围： 360° 垂直范围： -15°~90°（自动翻转） 水平速度： 水平键控速度：0.1°~80°/s，速度可设；水平预置点速度：80°/s 垂直速度： 垂直键控速度：0.1°~80°/s，速度可设；垂直预置点速度：80°/s 主码流帧率分辨率： 【全景】50 Hz：25 fps（1920 × 1080）；60 Hz：30 fps（1920 × 1080） 【细节】50 Hz：25 fps（2560 × 1440）；60 Hz：30 fps（2560 × 1440） 视频压缩标准： H.265，H.264，MJPEG 网络存储： NAS（NFS，SMB/CIFS），ANR 支持接入 网络接口： RJ45网口，自适应10 M/100 M网络数据 SD卡扩展： 内置MicroSD卡插槽，支持MicroSD(即TF卡)/MicroSDHC/MicroSDXC卡（最大支持256 GB） 报警输入： 不少于1路报警输入 报警输出： 不少于1路报警输出 音频输入： 不少于1路音频输入 音频输出： 不少于1路音频输出 供电方式： DC12 V，PoE+（802.3at） 设备功耗： 最大功耗24 W 工作温湿度： -30 ℃~65 ℃；湿度小于90% 恢复出厂设置： 支持 除雾：支持 防护：≥ IP66 | 台
16 | 智能球型摄像机 | 全彩枪球一体机 | 传感器类型： 【全景】1/1.8＂progressive scan CMOS，【细节】1/1.8＂progressive scan CMOS 最低照度： 【全景】彩色：不低于0.0005 Lux @（F1.0，AGC ON），0 Lux with Light 【细节】彩色：不低于0.0005 Lux @（F1.2，AGC ON）；黑白：0.0001Lux @（F1.2，AGC ON）；0 Lux with IR 光学变倍： 【细节】32倍 焦距： 【全景】4 mm；【细节】6.0~192 mm 视场角： 【全景】水平视场角：90°，垂直视场角：44.7°；【细节】56.6~2.2度（广角~望远） 白光照射距离： ≥30 m 补光灯距离： 【全景】≥30 m；【细节】≥200 m 防补光过曝： 支持 水平范围： 【全景】不支持；【细节】0~360° 垂直范围： 【全景】7~17°；【细节】-20~90° 水平速度： 【全景】不支持；【细节】水平键控速度：0.1°~160°/s，速度可设；水平预置点速度：240°/s 垂直速度： 【全景】垂直键控速度可设；【细节】垂直键控速度：0.1°~120°/s，速度可设；垂直预置点速度：200°/s 主码流帧率分辨率： 50 Hz：25 fps（2560 × 1440）；60 Hz：30 fps（2560 × 1440） 视频压缩标准： H.265，H.264，MJPEG 网络存储： ANR，NAS（NFS，SMB/CIFS） 宽动态： 不低于支持120 dB超宽动态 陀螺仪： 支持 网络接口： 支持100 M网络数据，RJ45网口，自适应网络数据 SD卡扩展： 内置MicroSD卡插槽，支持MicroSD(即TF卡)/MicroSDHC/MicroSDXC卡，最大支持256 GB 报警： 不少于7路报警输入 报警输出： 不少于2路报警输出 音频： 不少于1路音频输入 音频输出： 不少于1路音频输出 RS-485 恢复出厂设置： 支持 电源： DC：36 V/2.5 A 电源接口类型： 直流供电 工作温湿度： -40 ℃~70 ℃；湿度小于95%；喇叭温度-30 ℃~55 ℃ 除雾： 支持 功耗： 最大功耗：不大于60 W 防护：≥ IP67 | 台
17 | 交换机 | 千兆交换机 | 轻网管提供不少于5个百兆PoE电口 支持IEEE 802.3at/af标准 支持IEEE 802.3、IEEE 802.3u、IEEE 802.3x、IEEE 802.3ab、IEEE 802.3z标准 支持客户端管理 支持APP管理 支持安防网络拓扑管理、链路聚合、端口管理 支持远程升级 支持不低于6 KV防浪涌（PoE口） 支持PoE输出功率管理 整机最大POE供电功率：≤64 W | 台
18 | 交换机 | 千兆交换机 | 轻网管提供不少于5个千兆PoE电口 支持IEEE 802.3at/af标准 支持IEEE 802.3、IEEE 802.3u、IEEE 802.3x、IEEE 802.3ab、IEEE 802.3z标准 支持客户端管理 支持APP管理 支持安防网络拓扑管理、链路聚合、端口管理 支持远程升级 支持不低于6 KV防浪涌（PoE口） 支持PoE输出功率管理 整机最大POE供电功率：≤65 W | 台
19 | 交换机 | 千兆交换机 | 轻网管提供不少于8个千兆PoE电口、2个千兆光口 支持IEEE 802.3at/af标准 支持IEEE 802.3、IEEE 802.3u、IEEE 802.3x、IEEE 802.3ab、IEEE 802.3z标准 支持客户端管理 支持APP管理 支持安防网络拓扑管理、链路聚合、端口管理 支持远程升级 支持不低于6 KV防浪涌（PoE口） 支持PoE输出功率管理 整机最大POE供电功率：≤110 W | 台
20 | 交换机 | 千兆交换机 | 轻网管提供不少于16个千兆PoE电口、2个千兆光口 支持IEEE 802.3at/af标准 支持IEEE 802.3、IEEE 802.3u、IEEE 802.3x、IEEE 802.3ab、IEEE 802.3z标准 支持客户端管理 支持APP管理 支持安防网络拓扑管理、链路聚合、端口管理 支持远程升级 支持不低于6 KV防浪涌（PoE口） 支持PoE输出功率管理 整机最大POE供电功率：≤225 W | 台
21 | 交换机 | 千兆交换机 | 轻网管提供不少于24个千兆PoE电口、2个千兆光口 支持IEEE 802.3at/af标准 支持IEEE 802.3、IEEE 802.3u、IEEE 802.3x、IEEE 802.3ab、IEEE 802.3z标准 支持客户端管理 支持APP管理 支持安防网络拓扑管理、链路聚合、端口管理 支持远程升级 支持不低于6 KV防浪涌（PoE口） 支持PoE输出功率管理 整机最大POE供电功率：≤370 W | 台
22 | 交换机 | 千兆交换机 | 至少有24口千兆全网管二层交换机，机架式，不低于以下配置:24个千兆光口，8个复用的千兆电口,4个万兆SFP+万口，可配置双电源，支持通过console口管理。交换容量：336Gbps/3.36Tbps,包转发率：108Mpps/126Mpps,1U高度，支持220v交流，功耗≤48瓦；支持VLAN,流量控制，ACL，QOS，支持SNMP V1/V2c/V3网管。 | 台
23 | 交换机 | 千兆交换机 | 全网管三层交换机，机架式，不低于以下配置:24个千兆电口，8个复用的千兆SFP光口，4个万兆SFP+光口；1个业务扩展槽，2个电源模块槽位，2个风扇模块槽位，交换容量：756Gbps/7.56Tbps，包转发率：222Mpps/396Mpps，1U高度，19英寸宽，工作温度：0℃～45℃，支持交直流供电，满负荷功耗87W（单交流电源情况下）；支持RIP/OSPF/BGP/IS-IS/VRRP，IPv6，VLAN，流量控制，ACL，QoS，端口镜像，环网RRPP/ERPS、支持SNMP V1/V2c/V3网管。采用专业的内置防雷技术，支持10KV业务端口防雷能力。 | 台
24 | 无线网桥 | 电梯网桥 | 2.4G，802.11n制式 距离≥200米 不少于2网口设计 支持轻智能统一管理功能 | 对
25 | 光电模块 | 千兆光模块 | X1310nm/1.25G RX1310nm/1.25G LC 10km 0～70℃ SFP 发射光功率：-9～-3dBm 接收灵敏度（低值）：-21dBm | 台
26 | 光电模块 | 千兆光模块 | X1310nm/1.25G RX1310nm/1.25G LC 20km 0～70℃ SFP 发射光功率：-6～-1dBm 接收灵敏度（低值）：-21dBm | 台
27 | 光电模块 | 千兆光模块 | TX1550nm/1.25G RX1310nm/1.25G LC 20km 0～70℃ SFP 发射光功率：-9～-1dBm 接收灵敏度（低值）：-21dBm | 台
28 | 光电模块 | 千兆光模块 | TX1310nm/1.25G RX1550nm/1.25G LC 20km 0～70℃ SFP 发射光功率：-9～-1dBm 接收灵敏度（低值）：-21dBm | 台
29 | 铜缆双绞线 | 非屏蔽双绞线 | CM防火等级 24AWG 工作温度为-20~60℃ 标准：符合ISO/IEC 11801、TIA-568-C.2、GB/T 18015.5要求 所用材料符合RoHS要求 并通过符合UL认证的CM防火等级认证 性能指标优于现行5e类线缆100MHz标准； 标准装箱长度：305m±1.5m； 芯线规格：24AWG 无氧铜； 线缆结构：4对8芯双绞线 每芯均有颜色区分 外皮印有厂商标识及电缆编码 有撕裂绳； | 箱
30 | 硬盘录像机 | 行业经济型NVR | 可接驳符合ONVIF、RTSP标准的众多主流厂商网络摄像机； 支持H.265高效视频编码码流，支持H.265、H.264IP设备混合接入； 支持8路1080P解码，解码性能强劲； 最大支持800万像素高清网络视频的预览、存储与回放； 支持HDMI与VGA同源输出，HDMI支持4K超高清显示输出，VGA支持高清1080p显示输出； 支持2个SATA接口，最大支持满配8T硬盘 支持IP设备集中管理，包括IP设备参数配置、信息的导入/导出和升级等功能； 支持最大8/16/16路同步回放和多路同步倒放； 支持智能搜索、回放及备份功能，有效提高录像检索与回放效率 支持服务，可实现手机远程预览回放； 支持、Ehome2.0、ISUP5.0以及GB28181协议 | 台
31 | 硬盘录像机 | 行业经济型NVR | 可接驳符合ONVIF、RTSP标准的众多主流厂商网络摄像机； 支持H.265高效视频编码码流，支持H.265、H.264IP设备混合接入； 支持8路1080P解码，解码性能强劲； 最大支持800万像素高清网络视频的预览、存储与回放； 支持HDMI与VGA同源输出，HDMI支持4K超高清显示输出，VGA支持高清1080p显示输出； 支持2个SATA接口，最大支持满配8T硬盘 支持IP设备集中管理，包括IP设备参数配置、信息的导入/导出和升级等功能； 支持最大8/16/16路同步回放和多路同步倒放； 支持智能搜索、回放及备份功能 支持服务，可实现手机远程预览回放； 支持Ehome2.0、ISUP5.0以及GB28182协议 | 台
32 | 硬盘录像机 | 行业经济型NVR | 可接驳符合ONVIF、RTSP标准的众多主流厂商网络摄像机； 支持H.265高效视频编码码流，支持H.265、H.264IP设备混合接入； 支持不少于8路1080P解码，解码性能强劲； 最大支持800万像素高清网络视频的预览、存储与回放； 支持HDMI与VGA同源输出，HDMI支持4K超高清显示输出，VGA支持高清1080p显示输出； 支持2个SATA接口，最大支持满配8T硬盘 支持IP设备集中管理，包括IP设备参数配置、信息的导入/导出和升级等功能； 支持最大8/16/16路同步回放和多路同步倒放； 支持智能搜索、回放及备份功能 支持服务，可实现手机远程预览回放； 支持Ehome2.0、ISUP5.0以及GB28183协议 | 台
33 | 硬盘录像机 | 行业经济型NVR | 可接驳符合ONVIF、RTSP标准的众多主流厂商网络摄像机； 支持H.265高效视频编码码流，支持H.265、H.264IP设备混合接入； 支持不少于8路1080P解码，解码性能强劲； 最大支持800万像素高清网络视频的预览、存储与回放； 支持HDMI与VGA同源输出，HDMI支持4K超高清显示输出，VGA支持高清1080p显示输出； 支持2个SATA接口，最大支持满配8T硬盘 支持IP设备集中管理，包括IP设备参数配置、信息的导入/导出和升级等功能； 支持最大8/16/16路同步回放和多路同步倒放； 支持智能搜索、回放及备份功能 支持服务，可实现手机远程预览回放； 支持Ehome2.0、ISUP5.0以及GB28183协议 | 台
34 | 硬盘录像机 | 行业经济型NVR | 可接驳符合ONVIF、RTSP标准的众多主流厂商网络摄像机； 支持H.265高效视频编码码流，支持H.265、H.264IP设备混合接入； 支持不少于8路1080P解码，解码性能强劲； 最大支持800万像素高清网络视频的预览、存储与回放； 支持HDMI与VGA同源输出，HDMI支持4K超高清显示输出，VGA支持高清1080p显示输出； 支持2个SATA接口，最大支持满配8T硬盘 支持IP设备集中管理，包括IP设备参数配置、信息的导入/导出和升级等功能； 支持最大8/16/16路同步回放和多路同步倒放； 支持智能搜索、回放及备份功能，有效提高录像检索与回放效率 支持服务，可实现手机远程预览回放； 支持Ehome2.0、ISUP5.0以及GB28184协议，轻松实现平台接入； | 台
35 | 硬盘录像机 | 轻智能-行业通用型NVR | 不低于以下参数： 支持名单库比对报警（4路人脸分析比对（图片流），或1路人脸抓拍（视频流）） 16个人脸名单库，总库容1万张 (平均15KB/张) 支持陌生人报警 支持人脸1V1比对 支持以脸搜脸、按姓名检索、按属性检索 支持人脸属性识别 支持人脸评分功能 支持接入混合抓拍事件 支持热成像接入、存储、报警 支持区域关注度相机：支持区域关注度联动方式：区域人数检测、停留时长检测报警 支持接入多个客流相机，合并统计客流数据 2U标准机架式 2个HDMI，2个VGA，HDMI+VGA组内同源 8盘位，最高支持10TB硬盘 2个千兆网口 2个USB2.0接口、1个USB3.0接口 1个eSATA接口 支持RAID0、1、5、6、10，支持全局热备盘 报警IO：16进4出 软件性能： 输入带宽：320M，输出带宽：256M 开启RAID后，输入带宽：200M，输出带宽：200M 32路H.264、H.265混合接入 最大支持16×1080P解码 支持H.265、H.264解码 平台对接协议：ISUP//GB28181/GA/T 1400视图库协议/SDK | 台
36 | 硬盘录像机 | 4K NVR | 标准机架式机箱 带双电源 输入/输出带宽：400/256Mbps 64路H.265、H.264混合接入 2个HDMI，2个VGA，HDMI+VGA组内同源 16盘位，支持12TB硬盘，支持硬盘热插拔 支持RAID0、1、5、6、10，支持全局热备盘 支持16×1080P解码 支持H.265、H.264、SVAC混合解码 2个千兆网口 2个USB2.0接口、2个USB3.0接口 1个eSATA接口 支持两路12V直流供电输出，其中一路为受控12V（报警输出带负载） 平台对接协议：ISUP//GB28181/SDK | 台
37 | 网络监控一体机 | 4K NVR | 标准机架式机箱 带双电源 2个HDMI，1个VGA 16盘位，支持12T硬盘，支持硬盘热插拔 4个千兆网口 2个USB2.0接口、2个USB3.0接口 1个eSATA接口 支持RAID0、1、5、6、10，支持全局热备盘 报警16进8出 选配扩展板可增加的接口：报警32进16出/4个千兆光口/8个RS-485串行接口 软件性能： 输入带宽：512M 128路H.265、H.264混合接入 最大支持20×1080P解码 支持H.265、H.264、SVAC混合解码 平台对接协议：ISUP//GB28181/SDK | 台
38 | 网络监控一体机 | 4K NVR | 标准机架式机箱 双电源 2个HDMI，1个VGA 24盘位，最高支持12T硬盘，支持硬盘热插拔 4个千兆网口 1个USB2.0接口、2个USB3.0接口 1个eSATA接口 支持RAID0、1、5、6、10，支持全局热备盘 报警16进8出 选配扩展板可增加的接口：报警32进16出/4个千兆光口/8个RS-485串行接口 软件性能： 输入带宽：512M 128路H.265、H.264混合接入 最大支持20×1080P解码 支持H.265、H.264、SVAC混合解码 平台对接协议：ISUP//GB28181/SDK | 台
39 | 网络监控一体机 | 4K NVR | 标准机架式机箱 带双电源 2个HDMI，1个VGA 24盘位，支持12T硬盘，支持硬盘热插拔 4个千兆网口 1个USB2.0接口、2个USB3.0接口 1个eSATA接口 支持RAID0、1、5、6、10，支持全局热备盘 报警16进8出 选配扩展板可增加的接口：不少于报警32进16出/4个千兆光口/8个RS-485串行接口 软件性能： 输入带宽：768M 256路H.265、H.264混合接入 最大支持20×1080P解码 支持H.265、H.264、SVAC混合解码 平台对接协议：ISUP//GB28181/SDK | 台
40 | 智能视频管理平台服务器 | 综合平台一体机 | 机架式工业级主机； 8核16线程高性能处理器； DDR4高频内存条； 不少于1个HDMI，1个DP接口； 不少于2个千兆网口； 2个USB2.0，2个USB3.0； | 台
41 | 网络存储设备 | 容量型CVR-AT系列 | 4U机架式24盘位网络存储设备，搭载64位多核处理器，1+1冗余电源、冗余风扇，实现7×24小时稳定运行 【硬件规格】 处理器：1颗64位多核处理器 系统内存：8GB（可扩展至64GB） 系统盘：1×240GB SSD（后置） 磁盘接口：24个SATA接口，支持硬盘热插拔 网络接口：4个2.5G数据网口，1个千兆管理口 其他接口：1×COM，2×USB2.0（前置），2×USB3.0（后置），1×VGA（前置），1×HDMI（后置） 整机电源：550W，1+1冗余电源 【产品性能】 视频性能：最大支持接入768路（最大接入带宽1536Mbps） 图片性能：最大支持100张/S（单张图片500KB） 回放性能：最大支持76路2Mbps 事件录像：最大支持200路2Mbps 【产品功能】 支持视频流、图片直写 支持ONVIF、GB/T 28181、RTSP等标准协议 支持VRAID、RAID0、1、5、6、10等多种RAID模式 支持RAID降级可读写(VRAID)，支持全局热备(RAID0、1、5、6、10)，多重保护数据安全 支持局部重构，原盘或其克隆盘拔出设备后再插回，未被覆盖数据可快速恢复 支持定时录像、事件录像、手动录像等多种录像方式 支持视频检索功能，按照监控点编号、录像类型、时间组合等条件查询 支持视频回放功能，正序回放、定位回放、倍速回放等功能 支持按需取流功能，未处于录像计划时间内的通道不占用网络带宽 支持BMC业务保护 | 台
42 | 硬盘 | 监控级硬盘 | 4TB容量 单硬盘支持多达32个摄像头的高清流 高达128MiB缓冲区，流畅存储视频有效防止丢帧 24×7全天候高效稳定运行 年度工作负载等级为180TB/年 MTBF可达1,000,000小时 3.5英寸外形尺寸 和SATA接口 高级格式（AF）512e扇区技术，保障硬盘扇区4K对齐 | 块
43 | 硬盘 | 监控级硬盘 | 6TB容量 单硬盘支持多达32个摄像头的高清流 高达128MiB缓冲区，流畅存储视频有效防止丢帧 24×7全天候高效稳定运行 年度工作负载等级为180TB/年 MTBF可达1,000,000小时 3.5英寸外形尺寸 和SATA接口 高级格式（AF）512e扇区技术，保障硬盘扇区4K对齐 | 块
44 | 硬盘 | 监控级硬盘 | 8TB容量 单硬盘支持多达32个摄像头的高清流 高达128MiB缓冲区，流畅存储视频有效防止丢帧 24×7全天候高效稳定运行 年度工作负载等级为180TB/年 MTBF可达1,000,000小时 3.5英寸外形尺寸 和SATA接口 高级格式（AF）512e扇区技术，保障硬盘扇区4K对齐 | 块
45 | X射线智能安全检查系统 | 安检机 | 通道尺寸：500*300mm 存储能力：不小于256G 传送带高度：600±20cm 传送带速度：0.2m/s 重量：<300KG 工作温度：5-40℃ 电源：220V | 台
46 | X射线智能安全检查系统 | 安检机 | 5030单视角单能安检机 · 低辐射剂量 辐射泄露剂量率达到天然环境本底水平，远低于国标要求 · 安检联网 支持接入上级安检联网管理平台，实现数据管理 · 数据存储 支持安检机视频、图片、报警信息在本地存储、查看、调用 · 包包关联 标配通道内相机，可实现包裹X光图与可见光图关联匹配 · 智能识别技术 自主知识产权深度学习识别算法，将智能识别算法和X射线成像软件深度融合，识别效果更优 通道尺寸：500*300mm 外观尺寸：主机尺寸：1483 mm×730 mm×1060 mm（长×宽×高）（不包含接物架） 存储能力：256G 传送带高度：600 传送带速度：0.2m/s 重量：<300KG 工作温度：5-40℃ 电源：220V | 台
47 | 联网安检门 | 安检设备 | 显示屏规格 ≥7寸LCD屏 重量 小于90KG 功耗 ＜30W 工作温度 -10℃─55℃ 工作湿度 ＜95%，无冷凝 外接电源 187V～242V，50/60Hz 输出接口 不少于1个RJ45网口、1个2路报警输出 | 套
48 | 测温安检门 | 安检设备 | 重量 小于100KG 功耗 ＜30W 工作温度 -10℃─55℃ 工作湿度 95%，无冷凝 测温精度 ±0.5℃ 外接电源 187V～242V，50/60Hz 输出接口 两侧门板各不少于1个RJ45网口、1个2路RS485报警输出 | 套
49 | 液体探测仪 | 安检设备 | 手持危险液体探测仪 ★4.3寸触摸彩屏，UI交互简单方便，极具友好性； ★快速分析：支持金属、非金属容器内液探探测，包括铝、铁、塑料、纸质、玻璃、陶瓷容器，非金属材质瓶液体检测时间不到2秒，金属材质瓶液体检测时间小于8秒。 ★检测种类多：易燃易爆危险品如汽油、酒精等，液体炸药、易腐蚀溶液如双氧水、各种强酸强碱等，一些对人流公众场合有毒有害液体如诸多有机溶剂等40多种危险液体。 网络接口：WIFI 电源接口：锂电池 功耗：1.5W | 台
50 | 手持金属探测器 | 安检设备 | 工作电源：支持6F22ND 9V 电池(碱性电池、可充电电池) 灵敏度设置：一枚大头针大小金属物品(离探板距离 3.5cm) 重量：不大于340g | 台
51 | 身份信息识别产品 | 人脸门禁一体机 | 操作系统：嵌入式Linux操作系统； 屏幕参数： ≥7英寸触摸显示屏，屏幕比例9：16，屏幕分辨率600*1024； 摄像头参数：采用宽动态200万双目摄像头； 认证方式：支持人脸、刷卡（Mifare卡/IC卡、手机NFC卡、CPU卡序列号/内容、身份证卡序列号）、密码认证方式，可外接身份证、指纹、蓝牙、二维码功能模块； 人脸识别：采用深度学习算法，支持单人或多人识别（最多5人同时认证）功能；支持照片、视频防假；1：N人脸识别速度≤0.2s，人脸验证准确率≥99%； 存储容量：本地支持不低于：10000人脸库、50000张卡，15万条事件记录； 硬件接口不少于：LAN*1、RS485*1、Wiegand * 1(支持双向)、typeC类型USB接口*1、电锁*1、门磁*1、报警输入*2、报警输出*1、开门按钮*1、SD卡槽*1（最大支持512GB）、3.5mm音频输出接口*1； 通信方式及网络协议：支持有线网络；协议/ISAPI/ISUP5.0； 使用环境：IP65，支持室内外环境 安装方式：壁挂安装工作电压：DC12V~24V/2A | 台
52 | 身份信息识别产品 | 人脸门禁一体机 | 操作系统：嵌入式Linux操作系统； 屏幕参数： ≥7英寸LCD触摸显示屏，屏幕比例9：16，屏幕分辨率600*1024； 摄像头参数：采用宽动态200万双目摄像头； 认证方式：支持人脸、刷卡（Mifare卡/IC卡、手机NFC卡、CPU卡序列号、身份证卡序列号）、密码认证方式；可外接身份证、指纹、二维码功能模块； 人脸识别：采用深度学习算法，支持照片、视频防假；1：N人脸识别速度≤0.2s，人脸验证准确率≥99%； 存储容量：本地支持 6000 人脸库、6000 张卡，5 万条事件记录； 硬件接口不少于：LAN*1、RS485*1、Wiegand * 1(支持双向)、USB*1、电锁*1、门磁*1、报警输入*2、报警输出*1、开门按钮*1； 通信方式及网络协议：支持有线网络；协议/ISAPI/ISUP5.0； 使用环境：IP65，支持室内外环境 安装方式：壁挂安装 工作电压： DC 12V/2A； | 台
53 | 身份信息识别产品 | 人脸门禁一体机 | 操作系统：嵌入式Linux操作系统； 屏幕参数： ≥7英寸IPS触摸显示屏，屏幕比例9：16，屏幕分辨率600*1024； 摄像头参数：采用宽动态200万双目摄像头； 认证方式：支持人脸、刷卡（Mifare卡/IC卡、手机NFC卡、CPU卡序列号/内容、身份证卡序列号）、密码、二维码（通过摄像头识别）； 人脸识别：采用深度学习算法，支持照片、视频防假；1：N人脸识别速度≤0.2s，人脸验证准确率≥99%； 存储容量：本地支持不少于：50000人脸库、50000张卡，5万条事件记录； 硬件接口不少于：LAN*1、RS485*1、Wiegand * 1(支持双向)、USB*1、电锁*1、门磁*1、报警输入*2、报警输出*1、开门按钮*1； 通信方式及网络协议：支持有线网络；网络SDK/协议/ISAPI/Ehome4.0/ISUP5.0； 使用环境：支持室内环境； 安装方式：壁挂安装； 工作电压： DC 12V/2A； | 台
54 | 身份信息识别产品 | 人脸门禁一体机 | 操作系统：嵌入式Linux操作系统； 屏幕参数不低于以下要求： 4.3英寸LCD触摸显示屏，屏幕比例16：9，屏幕分辨率800*480； 摄像头参数：采用宽动态200万双目摄像头； 认证方式：支持人脸、刷卡（Mifare卡/IC卡、手机NFC卡、CPU卡序列号/内容、身份证卡序列号）、密码、二维码（通过摄像头识别）； 人脸识别：采用深度学习算法，支持照片、视频防假；1：N人脸识别速度≤0.2s，人脸验证准确率≥99%； 存储容量：本地支持不少于： 6000 人脸库、10000 张卡、15 万条事件记录； 硬件接口不低于以下要求：LAN*1、RS485*1、Wiegand*1(支持双向)、MicroUSB*1、电锁*1、门磁*1、开门按钮*1； 通信方式及网络协议：支持有线网络；网络SDK/协议/ISAPI/Ehome4.0/ISUP5.0； 使用环境：支持室内环境 安装方式：壁挂安装； 工作电压： DC 12V/2A； | 台
55 | 门禁一体机 | 刷卡门禁一体机 | 读卡类型：Mifare卡（IC卡）、CPU卡(仅卡号、不支持加密功能)、身份证卡序列号识别；支持Mifare卡扇区加密功能，并具有开启/关闭防手机NFC识别； 通信方式：有线网络、WiFi； 存储容量：不低于10万张卡、10万个密码和30万记录存储； 输入接口不少于：门铃*1、防拆*1、开门按钮*1、门磁*1、报警输入*2； 输出接口不少于：电锁输出*1、报警（门铃）输出*1； 工作电压：DC 12V； 工作电流：不大于1A； 使用环境：支持室内使用 | 台
56 | 门禁一体机 | 指纹门禁一体机 | 读卡类型：Mifare卡（IC卡）、CPU卡(仅卡号、不支持加密功能)、身份证卡序列号识别；支持Mifare卡扇区加密功能，并具有开启/关闭防手机NFC识别； 存储容量：电容式指纹模块，5000枚指纹，10万张卡，10万个密码，30万记录存储； 通信方式：有线网络，WiFi； 输入接口不少于：门铃*1、防拆*1、开门按钮*1、门磁*1、报警输入*2； 输出接口不少于：电锁输出*1、报警（门铃）输出*1； 工作电压：DC 12V； 工作电流：不大于1A； 使用环境：支持室内使用 | 台
57 | 读卡器 | 刷卡读卡器 | 读卡频率：13.56MHz 按键方式：无 可识别卡：Mifare卡号、Mifare卡内容、CPU卡号(不含加密功能) 通讯方式：RS485+Wiegand 工作电压：DC 12V 功耗：≤2W 安装方式：无底盒壁挂、86底盒、120底盒安装 工作环境：支持室内/室外，IP65 | 台
58 | 读卡器 | 指纹读卡器 | 指纹容量：≥5000枚 可识别卡：Mifare卡号、Mifare卡内容、CPU卡号 认证方式：指纹、刷卡、刷卡+指纹 通讯方式：RS485 工作电压：DC 12V 功耗：≤2W 具有防尘防水设计，IP65，支持室外安装 | 个
59 | 读卡器 | 刷卡读卡器 | 读卡频率：13.56MHz 按键方式：物理按键 可识别卡：Mifare卡号、Mifare卡内容、CPU卡号(不含加密功能) 通讯方式：RS485+Wiegand 工作电压：DC 12V 功耗：≤2W 安装方式：无底盒壁挂、86底盒、120底盒安装 工作环境：支持室内/室外，IP65 | 台
60 | 门禁主机 | 门禁主机 | 处理器：32位处理器 管控门数：1门 通讯方式：上行TCP/IP 读卡器接口：RS485和Wiegand双通讯接口 存储容量：10万张卡和30万记录存储 工作电压：自带机箱和供电电源（AC220V输入），工作电压DC 12V，功耗≤4W 支持蓄电池接入 | 台
61 | 门禁主机 | 门禁主机 | 处理器：32位处理器 管控门数：2门 通讯方式：上行TCP/IP 读卡器接口：RS485和Wiegand双通讯接口 存储容量：10万张卡和30万记录存储 工作电压：自带机箱和供电电源（AC220V输入），工作电压DC 12V，功耗≤4W支持蓄电池接入 | 台
62 | 门禁主机 | 门禁主机 | 处理器：32位处理器 管控门数：4门 通讯方式：上行TCP/IP 读卡器接口：RS485和Wiegand双通讯接口 存储容量：不少于10万张卡和30万记录存储 工作电压：自带机箱和供电电源（AC220V输入），工作电压DC 12V，功耗≤4W 支持蓄电池接入 | 台
63 | 门禁备用电源箱 | 门禁开关电源 | 输入电压：100-240VAC； 输出电压：12VDC； 输出电流：4.17A； 输出功率：50W； 支持蓄电池接入； 工作温度：-10℃-+70℃； 工作湿度：＜95%； | 台
64 | 门禁与报警产品 | 门禁电池 | 标准电压：12V； 额定容量：7.0Ah； | 个
65 | 电子锁 | 磁力锁 | 最大静态直线拉力：280kg ± 5%； 断电开锁，满足消防要求； 具有电锁状态指示灯（具备开锁和上锁状态的明显区分 ）； 支持锁状态侦测信号(门磁)输出：NO/NC/COM接点； 工作电压：12V/500mA 或 24V/250mA； 使用环境：室内； 适用门型：木门、玻璃门、金属门、防火门； | 把
66 | 电子锁 | 磁力锁配件 | 材料：高强铝合金，表面喷沙。 外壳处理：阳极硬化电镀处理 适用门型：木门、金属门 开门方式：90度内开式门 | 只
67 | 身份信息识别产品 | 生物信息采集仪 | 1、≥3.97英寸触摸显示屏，屏幕分辨率800*480； 2、采用200万双目摄像头，有照片视频防假功能； 3、支持人脸采集、指纹采集、卡片录入（ID/Mifare/普通CPU/国密CPU卡/二三代身份证序列号）； 4、支持有线网络、无线WiFi、USB口通信； 5、支持在线采集，通过网络协议或USB口对接到平台，平台进行在线采集，采集信息实时上传； 6、工作电压：DC12V/1.5A ； | 台
产品质保一年。